## 制作单
DDI条件 | (优先走DDI流程)
QAE检查
导出时间 | 2016-10-29 23:22
分配工厂 | 广州
订单确认日期 | 2016-10-29 13:18
生产型号 | 4AC7J001A0(6天件)(新)
E工号 | 921845
订单类型 | 新单(合拼)(外发制作)
合同序号 | -201610272228
文件名称 | (01.EMB.CN9C2H-BE4R)(D-99C2H42IMX6M)
下单时间 | 2016-10-29 13:18
交货日期 | 2016-11-04 17:00
交货数量 | 100
交货面积 | 1.19
交货单位 | Unit
阻抗 | √
沉金 | √
订单录入备注
客户需求报告录入
客户工程资料录入 | zhoufy
验收标准 | IPC-6012 Ⅱ级
快捷标记 | 加(M11P3)
FP标记类型 | FP+E档案号+94V(可选)
客户标记 | 不加
周期标记 | 加
出货要求
工程要求
板厚(mm) | 1.6
铜箔厚度(OZ) | （1/0.33）
成品尺寸长(mm) | 162
成品尺寸宽(mm) | 73.45
拼板数su | 1
高TG | √
板材 | IT-180A
测试 | 飞针测试＋阻抗测试
外形要求 | 1拼板V-CUT交货
过孔工艺 | 阻焊塞孔
成品尺寸长宽公差 | (+/-0.15mm)
成品板厚公差(mm) | (+/-10%)
字符 | 白色字符
阻焊 | 绿色
层压不可更改 | √
最小线宽 | 5
最小线距 | 6
合拼板数 | 1种相同
钻孔孔径 | 0.4
孔到线间距 | 9
厚径比 | 4
新产品
新技术
总孔数 | 982
阻抗精度 | 10
翘曲度 | 0.75
开料板材资料 | 开料板材资料
层 | 顶铜厚 底铜厚 含铜板厚 不含铜板厚 顶层残铜率 底层残铜率 板材类型
(2/3) | 1.000 1.000 1.200 86.475 82.678 IT-180A
层压叠层结构 | 层压叠层结构
01 | 0.33
02 | 1080-IT-180A
03 | 1080-IT-180A
04 | 2/3L
05 | 1080-IT-180A
06 | 1080-IT-180A
07 | 0.33
请购物料【工序】 | 物料编号---物料规格---经长---纬长---拼板数