## 制作单
DDI条件 | (优先走DDI流程)
QAE检查
导出时间 | 2013-06-03 19:07
分配工厂 | 广州
订单确认日期
生产型号 | 6X0DW01CA0(7天件)
E工号 | 572393
订单类型 | 新单(合拼)(外发制作)
合同序号 | -201306030090
文件名称 | dspzkbackup-加工
下单时间 | 2013-06-03 11:40
交货日期 | 2013-06-10
交货数量 | 5
交货面积 | 0.036
交货单位 | Unit
沉金 | √
客户需求报告录入
客户工程资料录入 | oyy
文件版本 | Gerber
验收标准 | IPC-6012 Ⅱ级
快捷标记 | 不加
客户标记 | 不加
周期标记 | 不加
出货要求
工程要求
板厚(mm) | 1.6
铜箔厚度(OZ) | （1/0.33）
成品尺寸长(mm) | 115
成品尺寸宽(mm) | 63
拼板数su | 1
板材 | S1141
测试 | 飞针测试
成品板厚公差(mm) | (+/-10%)
成品尺寸长宽公差 | (+/-0.15mm)
过孔工艺 | 见预审指示
外形要求 | 单拼交货
字符 | 白色字符
阻焊 | 绿色
最小线宽 | 6
最小线距 | 5
合拼板数 | 1种相同
钻孔孔径 | 0.25
孔到线间距 | 10
厚径比 | 6.4
新产品
新技术
总孔数 | 728
翘曲度 | 0.75
开料板材资料
层 | 顶铜厚 底铜厚 含铜板厚 不含铜板厚 顶层残铜率 底层残铜率
(2/3) | 1.000 1.000 0.450 84.741 21.645
(4/5) | 1.000 1.000 0.450 22.528 82.975
层压叠层结构
01 | 0.333
02 | 1080-S0401
03 | 1080-S0401
04 | 2/3L
05 | 1080-S0401
06 | 2116-S0401
07 | 4/5L
08 | 1080-S0401
09 | 1080-S0401
10 | 0.333