## 工程协议
领域 | 零件 | 问题描述 | 设计场景 | 处理方式 | 操作要求 | 附件 | 是否自动化 | 客户代码 | 落地方式 | 更新人 | 更新时间 | 来源
其它 | 常规产品 | 在转Gerber文件过程中有异常问题时如何处理？ | / | EQ确认 | EQ确认 |  | 否 | ACLX | 按客户要求 | zhangyouzhu | 2025/5/21 10:10:29 | 662318PCB合作相关事宜陈文涛2025-05-08顾客质量要求评审表
其它 | 常规产品 | EQ确认注意事项？ | / | 提供EQ确认，尽量将所有疑点问题显示EQ表给客户确认 | EQ确认 |  | 否 | ACLX | 按客户要求 | zhangyouzhu | 2025/5/21 10:12:23
其它 | 常规产品 | 当内部有设计优化或者变更时如何处理？ | 内部优化 | EQ确认 | EQ确认 |  | 否 | ACLX | 按客户要求 | zhangyouzhu | 2025/5/21 10:13:42
叠层阻抗 | 铜箔 | 贵司若有铜箔厚度的要求没有写明完成铜厚时如何处理？ | / | 默认按完成铜厚控制。 | 工程处理 |  | 否 | ACLX | 按客户要求 | zhangyouzhu | 2025-07-16 | 662318新产业-EQ问题汇总陈文涛2025-06-27顾客质量要求评审表
叠层阻抗 | 芯板 | 若表面工艺为无铅喷锡，且说明中板材要求按普通FR4的板材时,我司如何处理？ | / | 直接使用高TG板材 | 工程处理 |  | 否 | ACLX | 按客户要求 | zhangyouzhu
线路图形 | 铜皮 | 内层铜皮或焊盘距离板边间距不足10mil或外层焊盘或者铜皮到板边的距离不足8mil，我司如何处理？ | / | 允许极限掏铜，不允许露铜 | 工程处理 |  | 否 | ACLX | 按客户要求 | zhangyouzhu
线路图形 | Mark点 | 当客户在制板说明中要求MARK点添加需要与客户确认后再添加时如何处理？ | 拼板设计：是 | 在工艺边上加圆形反光点，直径1mm，开窗直径3mm | 工程处理 |  | 否 | ACLX | 按客户要求 | zhangyouzhu
线路图形 | Mark点 | 当客户在制板说明中要求MARK点添加需要与客户确认后再添加时如何处理？ | 单拼设计：是 | 单元板内不对称的位置加反光点（圆形反光点，直径1mm，开窗直径3mm），若对应位置存在铜皮，则允许削掉部分铜皮以加反光点 | 工程处理 |  | 否 | ACLX | 按客户要求 | zhangyouzhu
钻孔 | 孔 | 孔盘等大或孔比盘大且无电气性能连接的孔，我司如何处理？ | / | 按NPTH制作 | 工程处理 |  | 否 | ACLX | 按客户要求 | zhangyouzhu
钻孔 | 孔 | 制板说明中要求添加定位孔需要与客户确认后再添加时如何处理？ | 拼板：是 | 加直径3mm的定位孔 | 工程处理 |  | 否 | ACLX | 按客户要求 | zhangyouzhu
阻焊 | 阻焊塞孔 | 孔径大于0.6mm的过孔要求塞孔时如何处理？ | / | 允许双面加上比钻刀大6mil的开窗且按不塞孔制作 | 工程处理 |  | 否 | ACLX | 按客户要求 | zhangyouzhu
阻焊 | 阻焊塞孔 | 小于0.6mm的钻孔若表面工艺超我司喷锡板非POFV自动工厂（P10）塞孔能力时如何处理？ | / | 允许我司缩小孔径至0.3mm且按塞孔制作 | 工程处理 |  | 否 | ACLX | 按客户要求 | zhangyouzhu
字符 | 字符 | 类似附图中字符和极性符号上焊盘时，如何处理？ | / | 能移则移动，不能移动的允许掏掉字符制作。 | 工程处理 |  | 否 | ACLX | 按客户要求 | zhangyouzhu
字符 | 字符 | 若文件中提供的字符层板内无任何图纸时如何处理？ | / | 对应的字符层按不印字符制作 | 工程处理 |  | 否 | ACLX | 按客户要求 | zhangyouzhu
字符 | 字符标记 | 单元板太小无法加下标记，我司如何处理？ | / | 可以缩小加，再加不下，分开加；再加不下，则反馈或者加XS字母方式 | 工程处理 |  | 否 | ACLX | 按客户要求 | zhangyouzhu
外形 | V-CUT | 若文件中设计铣槽和V-CUT重叠时如何处理？ | / | 优先使用V-CUT连接，实在无法使用再EQ确认 | EQ确认 |  | 否 | ACLX | 按客户要求 | zhangyouzhu
其它 | 常规产品 | 在转Gerber文件过程中有异常问题时如何处理？ | / | EQ确认 | EQ确认 |  | 否 | ACLX | 按客户要求 | zhangyouzhu
其它 | 常规产品 | EQ确认注意事项？ | / | 提供EQ确认，尽量将所有疑点问题显示EQ表给客户确认 | EQ确认 |  | 否 | ACLX | 按客户要求 | zhangyouzhu
其它 | 常规产品 | 当内部有设计优化或者变更时如何处理？ | 内部优化 | EQ确认 | EQ确认 |  | 否 | ACLX | 按客户要求 | zhangyouzhu
其它 | 常规产品 | 若文件中存在无法测量的尺寸时，我司如何处理？ | / | 忽略且按实际文件制作 | 工程处理 |  | 否 | ACLX | 按客户要求 | zhangyouzhu
其它 | 常规产品 | 若说明中存在附图类似的贴装标签的说明时，如何处理？ | / | 忽略此类要求 | 工程处理 |  | 否 | ACLX | 按客户要求 | zhangyouzhu
其它 | 常规产品 | EQ确认注意事项？ | / | EQ发送邮件标题需要以兴森快捷开头 | 工程处理 |  | 否 | ACLX | 按客户要求 | zhangyouzhu

## 特殊客规标准
领域 | 零件 | 客规参数 | 标准等级 | 输入参数 | 标准输出 | 附件 | 是否自动化 | 客户代码 | 更新人 | 更新时间 | 来源
叠层阻抗 | 板厚 | 成品板厚公差 | 标准A | 成品板厚≤1.0mm | +/-0.1mm |  | 是 | ACLX | zhangyouzhu | 2025-07-16 | 662318新产业-EQ问题汇总陈文涛2025-06-27顾客质量要求评审表
叠层阻抗 | 板厚 | 成品板厚公差 | 标准A | 成品板厚＞1.0mm | +/-10% |  | 是 | ACLX