## 特殊工程标准
领域 | 零件 | 模块 | 问题描述 | 设计场景 | 处理方式 | 操作要求 | 附件 | 是否自动化 | 客户代码 | 终端客户代码 | 状态 | 版本号 | 落地方式 | 层别 | 更新人 | 更新时间 | 客规来源
叠层阻抗 | 板厚 |  | 双面板使用芯板厚度为1.524mm的 RO4350B板材，完成板厚要求1.6mm时如何处理？ | 双面板 板材：RO4350B | 板厚公差按1.65+6%/-14%控制 | 工程处理 |  | 否 | / | V2PQ-0001 | 未生效 |  | 按客户要求 |  | zhangyouzhu | 2025/7/25 13:56:01 | MY0031V2PQ 关于终端代码0001要求李丽君2025-07-04顾客质量要求评审表
叠层阻抗 | 铜箔 |  | 客户要求内外层铜厚都为1OZ时如何处理？ | / | 内层使用0.5OZ基铜，内层最小完成铜厚11.4μm，外层基铜使用0.5Z，完成铜厚按1OZ控制 | 工程处理 |  | 否 | / | V2PQ-0001 | 未生效 |  | 按客户要求 |  | zhangyouzhu | 2025/7/25 14:07:17
线路图形 | 常规线 |  | 内层图形相同时如何处理？ | / | 直接按Gerber制作 | 工程处理 |  | 否 | / | V2PQ-0001 | 未生效 |  | 按客户要求 |  | zhangyouzhu | 2025/7/25 14:11:38
线路图形 | 铜皮 |  | 内层铜皮或焊盘距离板边间距不足或外层焊盘或者铜皮到板边的距离不足，我司如何处理？ | / | 内层掏铜8mil，外层掏铜10mil | 工程处理 |  | 否 | / | V2PQ-0001 | 未生效 |  | 按客户要求 |  | zhangyouzhu | 2025/7/25 11:25:01
线路图形 | 孔环 |  | 有些通孔距离不够或通孔焊接环不够，在阻抗线的旁边没有空间加大焊环时如何处理？ | / | EQ确认处理方式 | EQ确认 |  | 否 | / | V2PQ-0001 | 未生效 |  | 按客户要求 |  | zhangyouzhu | 2025/7/25 14:33:04
线路图形 | BGA焊盘 |  | 客户要求BGA对角的VIA孔距公差+/-0.1mm时如何处理？ | / | 按照对角的BGA的间距公差+/-1mil 控制 | 工程处理 |  | 否 | / | V2PQ-0001 | 未生效 |  | 按客户要求 |  | zhangyouzhu | 2025/7/25 11:34:38
线路图形 | BGA焊盘 |  | BGA焊盘尺寸＜7mil时如何处理？ | / | 直接加大到7mil制作 | 工程处理 |  | 否 | / | V2PQ-0001 | 未生效 |  | 按客户要求 |  | zhangyouzhu | 2025/7/25 14:13:13
线路图形 | BGA焊盘 |  | BGA位置上的过孔焊环与旁边的BGA间距不足时，如何处理？ | / | 允许缩小BGA焊盘到7mil，并且接受孔环破环 | 工程处理 |  | 否 | / | V2PQ-0001 | 未生效 |  | 按客户要求 |  | zhangyouzhu | 2025/7/25 14:55:09
阻焊 | 树脂塞孔 |  | 过孔工艺如何处理？ | / | 按照树脂塞孔+电镀填平制作 | 工程处理 |  | 否 | / | V2PQ-0001 | 未生效 |  | 按客户要求 |  | zhangyouzhu | 2025/7/25 11:17:52
阻焊 | 树脂塞孔 |  | 要求塞孔平整度小于10um时如何处理？ | / | 0.2mm的过孔用树脂塞孔+盖覆电镀，塞孔凹陷按照IPC2级标准控制 | 工程处理 |  | 否 | / | V2PQ-0001 | 未生效 |  | 按客户要求 |  | zhangyouzhu | 2025/7/25 14:53:36
字符 | 字符标记 |  | 板内空间不足以加上全套标记，我司如何处理？ | / | 只添加周期 | 工程处理 |  | 否 | / | V2PQ-0001 | 未生效 |  | 按客户要求 |  | zhangyouzhu | 2025/7/25 13:42:22
表面处理 | 表面处理 |  | 客户要求钯厚0.2um,但是没有给出范围时如何处理？ | / | 钯厚按照0.05μm-0.2μm | 工程处理 |  | 否 | / | V2PQ-0001 | 未生效 |  | 按客户要求 |  | zhangyouzhu | 2025/7/25 14:15:18
其它 | 常规产品 |  | 如果因设计原因需要削盘，缩孔，移线等时，如何处理？ | / | 不允许更改客户的设计，除正常的补偿外，所有的修改都需要EQ确认 | EQ确认 |  | 否 | / | V2PQ-0001 | 未生效 |  | 按客户要求 |  | zhangyouzhu | 2025/7/25 14:57:41