## 特殊客规标准记录
存储ID | 领域 | 零件 | 客规参数 | 输入参数 | 标准输出 | 附件 | 是否自动化 | 客户代码 | 终端客户代码 | 更新人 | 更新时间 | 客户要求来源
1 | 叠层阻抗 | 板厚 | 成品板厚公差 | 成品板厚≤1.0mm | +/-0.1mm |  | 是 | C1PG/SATY | / | zhangyouzhu | 2026/2/25 9:30:56 | 510663HKZYTD 033-2024 刚性PCB性能规范及验收标准V1.0 Copy舒强2025-11-17顾客质量要求评审表
2 | 叠层阻抗 | 板厚 | 成品板厚公差 | 1.0mm＜成品板厚≤1.6mm | +/-0.14mm |  | 是 | C1PG/SATY | / | zhangyouzhu | 2026/2/25 9:31:08
3 | 叠层阻抗 | 板厚 | 成品板厚公差 | 1.6mm＜成品板厚≤2.0mm | +/-0.18mm |  | 是 | C1PG/SATY | / | zhangyouzhu | 2026/2/25 9:31:23
4 | 叠层阻抗 | 板厚 | 成品板厚公差 | 2.0mm＜成品板厚≤2.4mm | +/-0.22mm |  | 是 | C1PG/SATY | / | zhangyouzhu | 2026/2/25 9:31:34
5 | 叠层阻抗 | 板厚 | 成品板厚公差 | 2.4mm＜成品板厚≤3.0mm | +/-0.25mm |  | 是 | C1PG/SATY | / | zhangyouzhu | 2026/2/25 9:31:45
6 | 叠层阻抗 | 板厚 | 成品板厚公差 | 成品板厚＞3.0mm | +/-10% |  | 是 | C1PG/SATY | / | zhangyouzhu | 2026/2/25 9:31:59
7 | 叠层阻抗 | 翘曲 | 翘曲度 | 单板：是 有无SMT:无 | 0.7% |  | 否 | C1PG/SATY | / | zhangyouzhu | 2026/2/25 9:45:36
8 | 叠层阻抗 | 翘曲 | 翘曲度 | 成品板厚：≥1.6mm 有SMT：是 | 0.5%，同时最大弓曲变形量≤1.5mm |  | 是 | C1PG/SATY | / | zhangyouzhu | 2026/2/25 10:24:22
9 | 叠层阻抗 | 翘曲 | 翘曲度 | 非对称混压板：是 | 0.7% |  | 否 | C1PG/SATY | / | zhangyouzhu | 2026/2/25 10:31:41
10 | 叠层阻抗 | 翘曲 | 翘曲度 | 背板：是 | 翘曲度≤1%且最大变形量＜3mm |  | 是 | C1PG/SATY | / | zhangyouzhu | 2026/2/25 10:32:49
11 | 叠层阻抗 | 阻抗 | 阻抗值公差 | / | ±10% |  | 是 | C1PG/SATY | / | zhangyouzhu | 2026/2/24 17:13:52
12 | 叠层阻抗 | 铜箔类型 | 表面最小完成铜厚 | 外层基铜厚度：0.33OZ | 34.3μm |  | 是 | C1PG/SATY | / | zhangyouzhu | 2026/3/25 16:55:29
13 | 叠层阻抗 | 铜箔类型 | 表面最小完成铜厚 | 外层基铜厚度：0.5OZ | 38.4μm |  | 是 | C1PG/SATY | / | zhangyouzhu | 2026/3/25 16:55:56
14 | 叠层阻抗 | 铜箔类型 | 表面最小完成铜厚 | 外层基铜厚度：1OZ | 52.9μm |  | 是 | C1PG/SATY | / | zhangyouzhu | 2026/3/25 16:56:13
15 | 叠层阻抗 | 铜箔类型 | 表面最小完成铜厚 | 外层基铜厚度：2OZ | 83.7μm |  | 是 | C1PG/SATY | / | zhangyouzhu | 2026/3/25 16:56:35
16 | 叠层阻抗 | 铜箔类型 | 表面最小完成铜厚 | 外层基铜厚度：3OZ | 113.6μm |  | 是 | C1PG/SATY | / | zhangyouzhu | 2026/3/25 16:56:53
17 | 叠层阻抗 | 铜箔类型 | 表面最小完成铜厚 | 外层基铜厚度：4OZ | 144.5μm |  | 是 | C1PG/SATY | / | zhangyouzhu | 2026/3/25 16:57:18
18 | 线路图形 | 内层孔环 | 内层孔环标准 |  | 与导线连接处环宽≥25μm，非连接位允许≤90°破盘 |  | 是 | C1PG/SATY | / | zhangyouzhu | 2026/3/25 17:04:47
19 | 线路图形 | 外层孔环 | 外层孔环标准 | 外层最小孔环 | 50μm |  |  | C1PG/SATY
20 | 线路图形 | 外层孔环 | 外层非支撑孔环标准 | 外层NPTH有设计孔环：是 | 150μm |  |  | C1PG/SATY
19 | 线路图形 | 焊盘 | 插件焊盘公差 | 插件焊盘:是 | ±2mil |  | 否 | C1PG/SATY | / | zhangyouzhu | 2026/3/26 15:52:34
20 | 线路图形 | 焊盘 | Target 焊盘公差 | HDI：是 | +20%/-10% |  | 是 | C1PG/SATY | / | zhangyouzhu | 2026/2/24 16:54:53
21 | 线路图形 | Mark点 | Mark点距离公差 | Mark点距离＞500mm | ±5mil |  | 否 | C1PG/SATY | / | zhangyouzhu | 2026/2/25 9:08:58
22 | 线路图形 | Mark点 | Mark点距离公差 | Mark点距离＜500mm | ±4mil |  | 否 | C1PG/SATY | / | zhangyouzhu | 2026/2/25 9:09:07
23 | 线路图形 | Mark点 | Mark点到非金属化孔的最大位置偏差 | Mark点X轴或Y轴直线距离≤500mm | ±5mil |  | 否 | C1PG/SATY | / | zhangyouzhu | 2026/2/24 17:02:35
24 | 线路图形 | Mark点 | Mark点到非金属化孔的最大位置偏差 | Mark点X轴或Y轴直线距离＞500mm | ±6mil |  | 否 | C1PG/SATY | / | zhangyouzhu | 2026/2/24 17:02:47
25 | 线路图形 | SMD焊盘 | SMD焊盘尺寸公差 | 最小SMT宽度≤12mil | ±1.2mil |  | 是 | C1PG/SATY | / | zhangyouzhu | 2026/2/24 14:40:53
26 | 线路图形 | SMD焊盘 | SMD焊盘尺寸公差 | 最小SMT宽度＞12mil | ±10% && ±1.5mil（两者取小） |  | 是 | C1PG/SATY | / | zhangyouzhu | 2026/2/24 14:41:05
27 | 线路图形 | 常规线 | 内层线宽公差 |  | ±20% |  |  | C1PG/SATY
28 | 线路图形 | 常规线 | 外层图形蚀刻公差 |  | ±20% |  |  | C1PG/SATY
29 | 钻孔 | 孔 | 通孔孔铜厚度 | 产品验收标准为2级 | 18/20μm |  | 是 | C1PG/SATY | / | zhangyouzhu | 2026/2/24 11:31:01
30 | 钻孔 | 孔 | 通孔孔铜厚度 | / | 20/25μm |  | 是 | C1PG/SATY | / | zhangyouzhu | 2026/3/25 17:18:03
31 | 钻孔 | 孔 | 通孔孔铜厚度 | 产品验收标准为3级 | 20/25μm |  | 是 | C1PG/SATY | / | zhangyouzhu | 2026/2/24 11:30:53
32 | 钻孔 | 孔 | 铣孔孔径公差 | 属性：Pth/Pslot,铣孔/铣槽：是 | ±0.13mm |  | 是 | C1PG/SATY | / | zhangyouzhu | 2026/3/31 11:36:48
33 | 钻孔 | 孔 | 图形精度 | NPTH中心到焊盘中心位置精度 | ±5mil |  | 是 | C1PG/SATY | / | zhangyouzhu | 2026/2/24 14:33:13
34 | 钻孔 | 孔 | 图形精度 | PTH中心到焊盘中心位置精度 | ±5mil |  | 是 | C1PG/SATY | / | zhangyouzhu | 2026/2/24 14:33:18
35 | 钻孔 | 孔 | 图形精度 | PTH中心到PTH孔中心位置精度 | ±4mil |  | 是 | C1PG/SATY | / | zhangyouzhu | 2026/2/24 14:33:23
36 | 钻孔 | 孔 | 图形精度 | PTH中心到NPTH孔中心位置精度 | ±4.5mil |  | 是 | C1PG/SATY | / | zhangyouzhu | 2026/2/24 14:34:06
37 | 钻孔 | 孔 | 图形精度 | NPTH到NPTH孔中心位置精度(对角线) | ±4mil |  | 是 | C1PG/SATY | / | zhangyouzhu | 2026/2/24 14:35:39
38 | 钻孔 | 孔 | 图形精度 | NPTH中心或PTH中心到非金属化或金属化槽边缘位置精度 | ±6mil |  | 是 | C1PG/SATY | / | zhangyouzhu | 2026/2/24 14:37:11
39 | 钻孔 | 孔 | 图形精度 | 金手指卡槽到焊盘中心位置精度 | ±6mil |  | 是 | C1PG/SATY | / | zhangyouzhu | 2026/2/24 14:38:18
40 | 钻孔 | 孔 | 孔径公差 | 成品孔径≤0.31mm | PTH：0.08+/-∞mm Npth：±0.05mm |  | 是 | C1PG/SATY | / | zhangyouzhu | 2026/3/27 17:34:03
41 | 钻孔 | 孔 | 孔径公差 | 0.31＜成品孔径≤0.8mm | PTH：±0.08mm Npth：±0.05mm |  | 是 | C1PG/SATY | / | zhangyouzhu | 2026/3/27 17:34:12
42 | 钻孔 | 孔 | 孔径公差 | 0.8＜成品孔径≤1.6mm | PTH：±0.1mm Npth：±0.08mm |  | 是 | C1PG/SATY | / | zhangyouzhu | 2026/3/27 17:34:23
43 | 钻孔 | 孔 | 孔径公差 | 成品孔径＞6.0mm | +0.3/-0mm |  | 是 | C1PG/SATY | / | zhangyouzhu | 2026/3/27 17:34:36
44 | 钻孔 | 孔 | 孔径公差 | 1.6＜成品孔径≤6mm | +0.15mm/-0mm |  | 是 | C1PG/SATY | / | zhangyouzhu | 2026/3/27 17:35:32
45 | 钻孔 | 孔 | 压接孔公差 | 压接孔：是 | ±0.05mm |  | 是 | C1PG/SATY | / | zhangyouzhu | 2026/3/28 16:27:22
46 | 钻孔 | 激光孔 | 激光孔孔铜厚度 | / | ≥13um |  | 否 | C1PG/SATY | / | zhangyouzhu | 2026/3/25 17:19:54
47 | 钻孔 | 机械盲孔 | 机械盲孔孔铜厚度 | 机械盲孔：是 | 18/20μm |  | 是 | C1PG/SATY | / | zhangyouzhu | 2026/3/25 17:18:42
48 | 钻孔 | 机械埋孔 | 机械埋孔孔铜厚度 | 机械埋孔：是 | 18/20μm |  | 是 | C1PG/SATY | / | zhangyouzhu | 2026/3/25 17:19:16
49 | 钻孔 | 阶梯孔 | 阶梯孔深度公差 | 阶梯孔：是 | ±0.15mm |  | 是 | C1PG/SATY | / | zhangyouzhu | 2026/3/25 17:11:40
50 | 钻孔 | 阶梯孔 | 阶梯孔孔径公差 | 阶梯孔大孔：是 | ±0.13mm |  | 否 | C1PG/SATY | / | zhangyouzhu | 2026/3/25 17:11:26
51 | 钻孔 | 锥形孔 | 锥形孔深度公差 | 锥形孔：是 | ±0.15mm |  | 是 | C1PG/SATY | / | zhangyouzhu | 2026/3/25 17:10:25
52 | 阻焊 | 阻焊盖油 | 导体拐角最小阻焊厚度 | / | 5μm |  | 是 | C1PG/SATY | / | zhangyouzhu | 2026/3/28 17:03:40
53 | 阻焊 | 阻焊盖油 | 阻焊超出焊盘最大高度 | Pitch≤0.4 | 35μm |  | 否 | C1PG/SATY | / | zhangyouzhu | 2026/3/28 17:06:02
54 | 阻焊 | 阻焊盖油 | 阻焊超出焊盘最大高度 | 0.4＜pitch≤0.5 | 40μm |  | 否 | C1PG/SATY | / | zhangyouzhu | 2026/3/28 17:06:19
55 | 阻焊 | 阻焊盖油 | 阻焊超出焊盘最大高度 | 0.5＜pitch≤0.65 | 45μm |  | 否 | C1PG/SATY | / | zhangyouzhu | 2026/3/28 17:06:34
56 | 阻焊 | 阻焊盖油 | 阻焊超出焊盘最大高度 | Pitch＞0.65 | 50μm |  | 否 | C1PG/SATY | / | zhangyouzhu | 2026/3/28 17:06:49
57 | 阻焊 | 阻焊盖油 | 阻焊超出焊盘最大高度 | 外层基铜厚度≥2OZ | 60μm |  | 否 | C1PG/SATY | / | zhangyouzhu | 2026/3/28 17:07:20
58 | 阻焊 | 阻焊盖油 | 最小阻焊桥 | 焊盘Pitch>0.40mm | 60μm |  | 是 | C1PG/SATY | / | zhangyouzhu | 2026/2/25 9:20:20
59 | 阻焊 | 阻焊盖油 | 最小阻焊桥 | 焊盘pitch≤0.40mm | 50μm |  | 是 | C1PG/SATY | / | zhangyouzhu | 2026/2/25 9:21:04
60 | 阻焊 | 树脂塞孔 | 最小盖覆电镀厚度 | POFV工艺：是 | 12μm |  | 是 | C1PG/SATY | / | zhangyouzhu | 2026/2/24 11:34:55
61 | 阻焊 | 树脂塞孔 | 最小铜包覆厚度 | POFV工艺：是 | 5μm |  | 是 | C1PG/SATY | / | zhangyouzhu | 2026/2/24 11:34:25
62 | 字符 | 白油块 | 白油块厚度 | 白油块：是 | 20μm-35μm |  | 否 | C1PG/SATY | / | zhangyouzhu | 2026/3/28 16:34:24
63 | 字符 | 白油块 | 白油块 | / | 是 |  | 是 | C1PG/SATY | / | zhangyouzhu | 2026/3/28 16:34:40
64 | 字符 | 字符标记 | 周期标记 | / | 是 |  | 是 | C1PG/SATY | / | zhangyouzhu | 2026/3/28 16:40:52
65 | 字符 | 字符标记 | 快捷标记 | / | 是 |  | 是 | C1PG/SATY | / | zhangyouzhu | 2026/3/28 16:41:45
66 | 表面处理 | 金手指类 | 金手指金厚 | 金手指：是 | 0.76μm |  | 是 | C1PG/SATY | / | zhangyouzhu | 2026/2/24 11:46:00
67 | 表面处理 | 金手指类 | 金手指镍厚 | 金手指：是 | ≥3μm |  | 是 | C1PG/SATY | / | zhangyouzhu | 2026/3/26 15:52:34
68 | 表面处理 | 金手指类 | 金手指镍厚 | 金手指：是 | ≤15μm |  | 是 | C1PG/SATY | / | zhangyouzhu | 2026/2/24 14:26:01
69 | 表面处理 | 金手指类 | 金手指手撕引线 | / | 否 |  | 是 | C1PG/SATY | / | zhangyouzhu | 2026/2/24 13:44:24
70 | 表面处理 | 金手指类 | 金手指厚度 | 金手指：是 基铜厚度≤0.5OZ 成品板厚≤1.6mm POFV:否 台阶金手指板：否 HDI：否 | ≤60μm（不包含金镍厚） |  | 是 | C1PG/SATY | / | zhangyouzhu | 2026/2/24 14:22:46
71 | 表面处理 | 金手指类 | 金手指厚度 | 金手指：是 基铜厚度≤0.5OZ 成品板厚≤1.6mm POFV:是 台阶金手指板：否 HDI：否 | ≤70μm(不包含金镍厚） |  | 是 | C1PG/SATY | / | zhangyouzhu | 2026/2/24 14:23:48
72 | 表面处理 | 沉金 | 沉金镍厚 | 表面处理：含沉金 | 3-8um |  | 是 | C1PG/SATY | / | zhangyouzhu | 2026/3/26 15:52:34
73 | 表面处理 | 沉金 | 沉金金厚 | 表面处理：含沉金 | 0.05-0.1μm |  | 是 | C1PG/SATY | / | zhangyouzhu | 2026/3/26 15:52:34
74 | 测试 | 耐电压 | 耐电压测试最大漏电流 | 耐电压测试：是,符合入口条件：是 | 0.02mA |  | 是 | C1PG/SATY | / | zhangyouzhu | 2026/3/27 16:18:00
75 | 测试 | 绝缘电阻 | 最小绝缘电阻 | / | 20MΩ |  | 是 | C1PG/SATY | / | zhangyouzhu | 2026/3/27 16:09:54
76 | 测试 | 开路电阻 | 开路电阻 | / | 10Ω |  | 是 | C1PG/SATY | / | zhangyouzhu | 2026/3/27 16:11:54
77 | 测试 | 测试电压 | 测试电压范围 | / | ≥250V |  | 是 | C1PG/SATY | / | zhangyouzhu | 2026/3/27 16:15:32
78 | 外形 | 外形边 | 外形公差 | / | ±0.15mm |  | 是 | C1PG/SATY | / | zhangyouzhu | 2026/2/25 9:35:28
79 | 外形 | 外形边 | 金手指尺寸精度 | 金手指：是 | 金手指区域外形精度+/-0.1mm |  | 否 | C1PG/SATY | / | zhangyouzhu | 2026/2/24 14:00:39
80 | 外形 | 外形边 | 金手指尺寸精度 | 金手指：是 | 金手指宽度尺寸公差±0.05mm |  | 否 | C1PG/SATY | / | zhangyouzhu | 2026/3/26 15:52:34
81 | 外形 | 外形边 | 金手指尺寸精度 | 金手指：是 金手指卡槽(keyslot)到金手指卡槽(keyslot)的间距公差:是 | ±0.1mm |  | 是 | C1PG/SATY | / | zhangyouzhu | 2026/2/24 14:10:02
82 | 外形 | 外形边 | 金手指尺寸精度 | 金手指：是 任意两个金手指中心间距公差：是 | ±0.05mm |  | 是 | C1PG/SATY | / | zhangyouzhu | 2026/2/24 14:08:47
83 | 外形 | 外形边 | 金手指尺寸精度 | 金手指：是 金手指卡槽（keyslot）或边到任意PIN之间距离公差：是 金手指顶端无引线设计:是 | ±0.1mm |  | 是 | C1PG/SATY | / | zhangyouzhu | 2026/2/24 14:13:28
84 | 外形 | 外形边 | 金手指尺寸精度 | 金手指：是 金手指卡槽或边到任意PIN的距离公差：是 金手指顶端有引线设计：是 客户有要求：否 | ±0.125mm |  | 是 | C1PG/SATY | / | zhangyouzhu | 2026/2/24 14:15:02
85 | 外形 | 外形边 | 金手指尺寸精度 | 金手指：是 顶底层金手指偏位公差：是 台阶金手指：否 HDI:否 | ±0.05mm |  | 是 | C1PG/SATY | / | zhangyouzhu | 2026/2/24 14:16:53
86 | 外形 | 内槽 | 铣槽公差 | / | ±0.125mm |  | 否 | C1PG/SATY | / | zhangyouzhu | 2026/2/25 9:35:59
87 | 外形 | V-CUT | V-CUT余厚 | V-CUT：是,板厚＜0.8mm | 0.35± 0.1mm |  | 是 | C1PG/SATY | / | zhangyouzhu | 2026/3/25 16:50:14
88 | 外形 | V-CUT | V-CUT余厚 | V-CUT：是,0.8mm≤板厚≤1.6mm | 0.4±0.1mm |  | 是 | C1PG/SATY | / | zhangyouzhu | 2026/3/25 16:50:22
89 | 外形 | V-CUT | V-CUT余厚 | V-CUT：是,板厚＞1.6 mm | 0.53±0.13mm |  | 是 | C1PG/SATY | / | zhangyouzhu | 2026/3/25 16:50:30
90 | 外形 | V-CUT | V-CUT角度公差 | V-CUT：是 | ±5° |  | 是 | C1PG/SATY | / | zhangyouzhu | 2026/3/25 16:52:18
91 | 外形 | V-CUT | V-CUT角度 | V-CUT：是 | 30°或45°或60° |  | 是 | C1PG/SATY | / | zhangyouzhu | 2026/3/25 16:51:57

## 特殊工程标准
存储ID | 领域 | 零件 | 问题描述 | 设计场景 | 处理方式 | 操作要求 | 附件 | 客户代码 | 更新人 | 更新时间 | 客户要求来源
1 | 线路图形 | 焊盘 | 对于板内焊盘设计，阻焊桥怎么处理？ | 焊盘间距≥6mil | 必须有阻焊桥，如果无法保证，则EQ确认 | EQ确认 |  | C1PG¦¦SATY | zhangyouzhu | 2026/2/25 9:27:26 | 510663HKZYTD 033-2024 刚性PCB性能规范及验收标准V1.0 Copy舒强2025-11-17顾客质量要求评审表
2 | 线路图形 | 铜皮 | 铜桥设计有何要求？ | / | 设计铜桥宽度≥3.4mil，实际铜桥宽度偏离设计值≤±2mil（公差适用于铜厚＜2OZ），且实际铜桥最小 值≥2.5mil（实际铜桥要求需备注给现场） | 工程处理 |  | C1PG¦¦SATY | zhangyouzhu | 2026/3/25 16:59:41
3 | 线路图形 | 孤立孔盘 | 顾客设计有内层孤立焊盘时，如何处理？ | 非厚铜板，设计孔径＜1.25mm | PTH孔内层无非功能焊盘 | 工程处理 |  | C1PG¦¦SATY | zhangyouzhu | 2026/3/27 16:31:34
4 | 线路图形 | 孤立孔盘 | 顾客设计有内层孤立焊盘时，如何处理？ | 非厚铜板，成品孔径≥1.25mm且层数＜16 | 保留所有内层非功能焊盘 | 工程处理 |  | C1PG¦¦SATY | zhangyouzhu | 2026/3/27 16:30:36
5 | 阻焊 | 阻焊桥 | 对于板内焊盘设计，阻焊桥怎么处理？ | 焊盘间距≥6mil | 必须有阻焊桥 | 工程处理 |  | C1PG¦¦SATY | zhangyouzhu | 2026/3/31 11:58:39
6 | 阻焊 | 阻焊桥 | 对于板内焊盘设计，阻焊桥怎么处理？ | 焊盘Pitch>0.40mm | 阻焊桥宽度≥60um | 工程处理 |  | C1PG¦¦SATY | zhangyouzhu | 2026/3/31 11:59:56
7 | 阻焊 | 阻焊桥 | 对于板内焊盘设计，阻焊桥怎么处理？ | 焊盘Pitch≤0.40mm | 阻焊桥宽度≥50um | 工程处理 |  | C1PG¦¦SATY | zhangyouzhu | 2026/3/31 12:01:17
8 | 阻焊 | 阻焊半塞孔 | 对于半塞孔有何要求？ | 表面处理后塞孔 | 塞孔深度≤50%孔深，且不允许透光(板厚小于1.6MM的板不作深度要求),允许有锡圈，锡圈单边≤5mil,孔内残留铅锡满足要求 | 工程处理 |  | C1PG¦¦SATY | zhangyouzhu | 2026/3/31 11:55:27
9 | 字符 | 二维码 | 二维码/明码制作要求 | / | 二维码和明码的内容：8位部件编码（客户提供）+1位印制板版本+1位生产商代码(S)+4位周期（YYWW）+4位lot号+4位pcs流水号，共22位 二维码格式：QR CODE 二维码和明码相邻放置，如果无法相邻放置，则需要EQ确认 4位批次号取工卡上的二维码批次号，如图所示 二维码/明码内容案例如下 客户编码：03010020（客户提供编码） 版本号：A（客户型号的版本号） 生产商代码固定:S 批次号：AB4Q（源于工卡） 周期：2026年第3周表示为2603 当批次第一块板：0001 最终内容为：03010020AS2603AB4Q0001 | 工程处理 |  | C1PG¦¦SATY | zhangyouzhu | 2026/3/30 10:36:42
10 | 字符 | 白油块 | 如何识别白油块区域？ | / | 客户每个板上的白色字符块都是我司所说的白油块，都有平整度的要求，不允许有波纹褶皱，最小厚度20μm。（常见尺寸为5mm*5mm，6.5mm*6.5mm，10.5mm*10.5mm） | 工程处理 |  | C1PG¦¦SATY | zhangyouzhu | 2026/3/28 16:39:14
11 | 字符 | 字符标记 | 无字符层时如何添加标记? | / | 与客户EQ确认用蚀刻标记或者阻焊标记 | EQ确认 |  | C1PG¦¦SATY | zhangyouzhu | 2026/3/28 16:44:58
12 | 字符 | 蚀刻标记 | 蚀刻标记有何添加要求？ | / | 板上出现的用导体蚀刻出的标记以及网印或盖印的标记符合丝印标记的要求，蚀刻标记与焊盘的距离≥0.2mm | 工程处理 |  | C1PG¦¦SATY | zhangyouzhu | 2026/3/31 11:49:57
13 | 表面处理 | 金手指类 | 金手指引线残留长度有何要求？ | 金手指板 | 金手指镀金引线残留长度≤0.127μm | 工程处理 |  | C1PG¦¦SATY | zhangyouzhu | 2026/2/24 13:51:30
14 | 表面处理 | 金手指类 | 金手指引线有何要求？ | 顾客制板说明对金手指引线没有要求，顶端无引线设计，针对0.5OZ+Plating及以下设计、非POFV设计，我司如何处理？ | 金手指顶端不允许镀金引线/悬镍金残留；其余位置悬镍金≤2mil，引线残留≤5mil | 工程处理 |  | C1PG¦¦SATY | zhangyouzhu | 2026/2/24 13:53:14
15 | 其它 | 常规产品 | 此代码的扭曲计算公式方法？ | / | 扭曲计算公式：[翘起高度/对角线长度]×100%；计算公式请备注在功能检查 | 工程处理 |  | C1PG¦¦SATY | zhangyouzhu | 2026/3/25 16:49:09
16 | 其它 | 常规产品 | 验收标准的选择？ | / | 客户单个型号设计文件没有提供验收标准时，默认3级标准 | 工程处理 |  | C1PG¦¦SATY | zhangyouzhu | 2026/3/31 11:27:10